## 轮廓清单_Profile
SYNTHETIC BENCHMARK / 非真实设计 / NOT FOR ENGINEERING DESIGN OR SAFETY ASSESSMENT
构件编号 | 下端标高(m) | 上端标高(m) | 下口外径(cm) | 上口外径(cm) | 板厚(mm)
SEG-01 | 0 | 9.1 | 684 | 653.5 | 32.4
SEG-02 | 9.1 | 18.2 | 653.5 | 623 | 30.4
SEG-03 | 18.2 | 27.3 | 623 | 592.5 | 28.3
SEG-04 | 27.3 | 36.4 | 592.5 | 562 | 26.2
SEG-05 | 36.4 | 45.5 | 562 | 531.5 | 24.2
SEG-06 | 45.5 | 54.6 | 531.5 | 501 | 22.1
SEG-07 | 54.6 | 63.7 | 501 | 470.5 | 20.1
SEG-08 | 63.7 | 72.8 | 470.5 | 440 | 18.1
SEG-09 | 72.8 | 81.9 | 440 | 409.5 | 16.1
SEG-10 | 81.9 | 91 | 409.5 | 379 | 14.1

## 设计意图_DesignIntent
SYNTHETIC BENCHMARK / 非真实设计 / NOT FOR ENGINEERING DESIGN OR SAFETY ASSESSMENT
Parameter / 参数 | Value / 数值 | Unit / 单位
Steel grade / 钢材 | Q345
Elastic modulus / 弹性模量 | 206000 | MPa
Poisson ratio / 泊松比 | 0.3
Density / 密度 | 7.85e-09 | tonne/mm^3
Yield strength / 屈服强度 | 345 | MPa
Door enabled / 门洞启用 | yes
Door opening shape / 门洞形状 | rounded_rectangle
Door clear width / 门洞净宽 | 111 | cm
Door clear height / 门洞净高 | 2.11 | m
Door bottom elevation / 门洞底标高 | 0.71 | m
Element formulation / 单元 | S4R
Section formulation / 截面 | Shell Section
Section material / 截面材料 | Q345
Section thickness source / 厚度来源 | tower_segments
Mesh strategy / 网格策略 | V3_CONFORMING_DOOR_MESH
Global mesh target | 650 | mm
Door mesh target | 120 | mm
Base node set / 塔底节点集 | BASE_FIXED
Top load node set / 塔顶荷载节点集 | TOP_LOAD_NODES
Door node set / 门洞节点集 | DOOR_OPENING_NODES
Wind surface / 迎风面 | WINDWARD_SURFACE
Top horizontal force / 塔顶水平力 | 520 | kN
Top force direction / 塔顶力方向 | 1 | global DOF
Top equivalent mass / 顶部等效质量 | 257.5 | tonne
Wind pressure / 风压 | 0.000925 | MPa
Wind load target / 风荷载面 | WINDWARD_SURFACE
Boundary condition name / 边界名称 | BASE_FIXED
Base restraint target / 塔底约束对象 | BASE_FIXED
Base restraint DOFs / 塔底约束自由度 | 1,2,3,4,5,6
Gravity enabled / 重力 | yes
Static step 1 / 静力步1 | Apply gravity and top equivalent mass reaction preload
Static step 2 / 静力步2 | Apply tower wind pressure and top horizontal thrust
Geometric nonlinearity / 几何非线性 | NO
Modal extraction count / 模态阶数 | 20 | modes
Requested field output | U, RF, S, E