## Shell Schedule
SYNTHETIC BENCHMARK / 非真实设计 / NOT FOR ENGINEERING DESIGN OR SAFETY ASSESSMENT
Wall t [mm] | Upper OD [mm] | Station end [mm] | Member | Lower OD [mm] | Station start [mm]
33.2 | 6605 | 9300 | SEG-01 | 6920 | 0
31.1 | 6290 | 18600 | SEG-02 | 6605 | 9300
28.9 | 5975 | 27900 | SEG-03 | 6290 | 18600
26.7 | 5660 | 37200 | SEG-04 | 5975 | 27900
24.6 | 5345 | 46500 | SEG-05 | 5660 | 37200
22.4 | 5030 | 55800 | SEG-06 | 5345 | 46500
20.3 | 4715 | 65100 | SEG-07 | 5030 | 55800
18.3 | 4400 | 74400 | SEG-08 | 4715 | 65100
16.3 | 4085 | 83700 | SEG-09 | 4400 | 74400
14.3 | 3770 | 93000 | SEG-10 | 4085 | 83700

## Design Basis
Parameter / 参数 | Value / 数值 | Unit / 单位
Requested field output | U, RF, S, E
Modal extraction count / 模态阶数 | 20 | modes
Geometric nonlinearity / 几何非线性 | NO
Static step 2 / 静力步2 | Apply tower wind pressure and top horizontal thrust
Static step 1 / 静力步1 | Apply gravity and top equivalent mass reaction preload
Gravity enabled / 重力 | yes
Base restraint DOFs / 塔底约束自由度 | 1,2,3,4,5,6
Base restraint target / 塔底约束对象 | BASE_FIXED
Boundary condition name / 边界名称 | BASE_FIXED
Wind load target / 风荷载面 | WINDWARD_SURFACE
Wind pressure / 风压 | 0.000975 | MPa
Top equivalent mass / 顶部等效质量 | 272.5 | tonne
Top force direction / 塔顶力方向 | 1 | global DOF
Top horizontal force / 塔顶水平力 | 560000 | N
Wind surface / 迎风面 | WINDWARD_SURFACE
Door node set / 门洞节点集 | DOOR_OPENING_NODES
Top load node set / 塔顶荷载节点集 | TOP_LOAD_NODES
Base node set / 塔底节点集 | BASE_FIXED
Door mesh target | 120 | mm
Global mesh target | 650 | mm
Mesh strategy / 网格策略 | V3_CONFORMING_DOOR_MESH
Section thickness source / 厚度来源 | tower_segments
Section material / 截面材料 | Q345
Section formulation / 截面 | Shell Section
Element formulation / 单元 | S4R
Door bottom elevation / 门洞底标高 | 730 | mm
Door clear height / 门洞净高 | 2130 | mm
Door clear width / 门洞净宽 | 1130 | mm
Door opening shape / 门洞形状 | rounded_rectangle
Door enabled / 门洞启用 | yes
Yield strength / 屈服强度 | 345 | MPa
Density / 密度 | 7.85e-09 | tonne/mm^3
Poisson ratio / 泊松比 | 0.3
Elastic modulus / 弹性模量 | 206000 | MPa
Steel grade / 钢材 | Q345