## Rotated Geometry
SYNTHETIC BENCHMARK / 非真实设计 / NOT FOR ENGINEERING DESIGN OR SAFETY ASSESSMENT
quantity | SEG-01 | SEG-02 | SEG-03 | SEG-04 | SEG-05 | SEG-06 | SEG-07 | SEG-08 | SEG-09 | SEG-10
bottom elevation mm | 0 | 9700 | 19400 | 29100 | 38800 | 48500 | 58200 | 67900 | 77600 | 87300
top elevation mm | 9700 | 19400 | 29100 | 38800 | 48500 | 58200 | 67900 | 77600 | 87300 | 97000
bottom outside diameter mm | 7080 | 6745 | 6410 | 6075 | 5740 | 5405 | 5070 | 4735 | 4400 | 4065
top outside diameter mm | 6745 | 6410 | 6075 | 5740 | 5405 | 5070 | 4735 | 4400 | 4065 | 3730
wall thickness mm | 34.8 | 32.5 | 30.1 | 27.8 | 25.4 | 23.1 | 20.7 | 18.7 | 16.7 | 14.7

## Model Conditions
Parameter / 参数 | Value / 数值 | Unit / 单位
Steel grade / 钢材 | Q345
Elastic modulus / 弹性模量 | 206000 | MPa
Poisson ratio / 泊松比 | 0.3
Density / 密度 | 7.85e-09 | tonne/mm^3
Yield strength / 屈服强度 | 345 | MPa
Door enabled / 门洞启用 | yes
Door opening shape / 门洞形状 | rounded_rectangle
Door clear width / 门洞净宽 | 1170 | mm
Door clear height / 门洞净高 | 2170 | mm
Door bottom elevation / 门洞底标高 | 770 | mm
Element formulation / 单元 | S4R
Section formulation / 截面 | Shell Section
Section material / 截面材料 | Q345
Section thickness source / 厚度来源 | tower_segments
Mesh strategy / 网格策略 | V3_CONFORMING_DOOR_MESH
Global mesh target | 650 | mm
Door mesh target | 120 | mm
Base node set / 塔底节点集 | BASE_FIXED
Top load node set / 塔顶荷载节点集 | TOP_LOAD_NODES
Door node set / 门洞节点集 | DOOR_OPENING_NODES
Wind surface / 迎风面 | WINDWARD_SURFACE
Top horizontal force / 塔顶水平力 | 640000 | N
Top force direction / 塔顶力方向 | 1 | global DOF
Top equivalent mass / 顶部等效质量 | 302.5 | tonne
Wind pressure / 风压 | 0.001075 | MPa
Wind load target / 风荷载面 | WINDWARD_SURFACE
Boundary condition name / 边界名称 | BASE_FIXED
Base restraint target / 塔底约束对象 | BASE_FIXED
Base restraint DOFs / 塔底约束自由度 | 1,2,3,4,5,6
Gravity enabled / 重力 | yes
Static step 1 / 静力步1 | Apply gravity and top equivalent mass reaction preload
Static step 2 / 静力步2 | Apply tower wind pressure and top horizontal thrust
Geometric nonlinearity / 几何非线性 | NO
Modal extraction count / 模态阶数 | 20 | modes
Requested field output | U, RF, S, E