## Fabrication Data
SYNTHETIC BENCHMARK / 非真实设计 / NOT FOR ENGINEERING DESIGN OR SAFETY ASSESSMENT
Synthetic shell can schedule — headers intentionally offset
ID | Start mm | End mm | OD-start mm | OD-end mm | Gauge mm
SEG-01 | 0 | 10100 | 7240 | 6885 | 36.4
SEG-02 | 10100 | 20200 | 6885 | 6530 | 33.9
SEG-03 | 20200 | 30300 | 6530 | 6175 | 31.3
SEG-04 | 30300 | 40400 | 6175 | 5820 | 28.8
SEG-05 | 40400 | 50500 | 5820 | 5465 | 26.2
SEG-06 | 50500 | 60600 | 5465 | 5110 | 23.6
SEG-07 | 60600 | 70700 | 5110 | 4755 | 21.1
SEG-08 | 70700 | 80800 | 4755 | 4400 | 19.1
SEG-09 | 80800 | 90900 | 4400 | 4045 | 17.1
SEG-10 | 90900 | 101000 | 4045 | 3690 | 15.1

## Assumptions
Parameter / 参数 | Value / 数值 | Unit / 单位
Steel grade / 钢材 | S355
Elastic modulus / 弹性模量 | 210000 | MPa
Poisson ratio / 泊松比 | 0.3
Density / 密度 | 7.85e-09 | tonne/mm^3
Yield strength / 屈服强度 | 355 | MPa
Door enabled / 门洞启用 | yes
Door opening shape / 门洞形状 | rounded_rectangle
Door clear width / 门洞净宽 | 1210 | mm
Door clear height / 门洞净高 | 2210 | mm
Door bottom elevation / 门洞底标高 | 810 | mm
Element formulation / 单元 | S4R
Section formulation / 截面 | Shell Section
Section material / 截面材料 | S355
Section thickness source / 厚度来源 | tower_segments
Mesh strategy / 网格策略 | V3_CONFORMING_DOOR_MESH
Global mesh target | 650 | mm
Door mesh target | 120 | mm
Base node set / 塔底节点集 | BASE_FIXED
Top load node set / 塔顶荷载节点集 | TOP_LOAD_NODES
Door node set / 门洞节点集 | DOOR_OPENING_NODES
Wind surface / 迎风面 | WINDWARD_SURFACE
Top horizontal force / 塔顶水平力 | 720000 | N
Top force direction / 塔顶力方向 | 1 | global DOF
Top equivalent mass / 顶部等效质量 | 332.5 | tonne
Wind pressure / 风压 | 0.001175 | MPa
Wind load target / 风荷载面 | WINDWARD_SURFACE
Boundary condition name / 边界名称 | BASE_FIXED
Base restraint target / 塔底约束对象 | BASE_FIXED
Base restraint DOFs / 塔底约束自由度 | 1,2,3,4,5,6
Gravity enabled / 重力 | yes
Static step 1 / 静力步1 | Apply gravity and top equivalent mass reaction preload
Static step 2 / 静力步2 | Apply tower wind pressure and top horizontal thrust
Geometric nonlinearity / 几何非线性 | NO
Modal extraction count / 模态阶数 | 20 | modes
Requested field output | U, RF, S, E