## Mixed Unit Courses
SYNTHETIC BENCHMARK / 非真实设计 / NOT FOR ENGINEERING DESIGN OR SAFETY ASSESSMENT
Course | z-start m | z-end m | OD-start cm | OD-end m | plate mm
SEG-01 | 0 | 10.3 | 732 | 6.955 | 37.2
SEG-02 | 10.3 | 20.6 | 695.5 | 6.59 | 34.5
SEG-03 | 20.6 | 30.9 | 659 | 6.225 | 31.9
SEG-04 | 30.9 | 41.2 | 622.5 | 5.86 | 29.2
SEG-05 | 41.2 | 51.5 | 586 | 5.495 | 26.6
SEG-06 | 51.5 | 61.8 | 549.5 | 5.13 | 23.9
SEG-07 | 61.8 | 72.1 | 513 | 4.765 | 21.3
SEG-08 | 72.1 | 82.4 | 476.5 | 4.4 | 19.3
SEG-09 | 82.4 | 92.7 | 440 | 4.035 | 17.3
SEG-10 | 92.7 | 103 | 403.5 | 3.67 | 15.3

## Mixed Unit Actions
Parameter / 参数 | Value / 数值 | Unit / 单位
Steel grade / 钢材 | S355
Elastic modulus / 弹性模量 | 210000 | MPa
Poisson ratio / 泊松比 | 0.3
Density / 密度 | 7.85e-09 | tonne/mm^3
Yield strength / 屈服强度 | 355 | MPa
Door enabled / 门洞启用 | yes
Door opening shape / 门洞形状 | rounded_rectangle
Door clear width / 门洞净宽 | 123 | cm
Door clear height / 门洞净高 | 2.23 | m
Door bottom elevation / 门洞底标高 | 0.83 | m
Element formulation / 单元 | S4R
Section formulation / 截面 | Shell Section
Section material / 截面材料 | S355
Section thickness source / 厚度来源 | tower_segments
Mesh strategy / 网格策略 | V3_CONFORMING_DOOR_MESH
Global mesh target | 650 | mm
Door mesh target | 120 | mm
Base node set / 塔底节点集 | BASE_FIXED
Top load node set / 塔顶荷载节点集 | TOP_LOAD_NODES
Door node set / 门洞节点集 | DOOR_OPENING_NODES
Wind surface / 迎风面 | WINDWARD_SURFACE
Top horizontal force / 塔顶水平力 | 760 | kN
Top force direction / 塔顶力方向 | 1 | global DOF
Top equivalent mass / 顶部等效质量 | 347.5 | tonne
Wind pressure / 风压 | 1.225 | kPa
Wind load target / 风荷载面 | WINDWARD_SURFACE
Boundary condition name / 边界名称 | BASE_FIXED
Base restraint target / 塔底约束对象 | BASE_FIXED
Base restraint DOFs / 塔底约束自由度 | 1,2,3,4,5,6
Gravity enabled / 重力 | yes
Static step 1 / 静力步1 | Apply gravity and top equivalent mass reaction preload
Static step 2 / 静力步2 | Apply tower wind pressure and top horizontal thrust
Geometric nonlinearity / 几何非线性 | NO
Modal extraction count / 模态阶数 | 20 | modes
Requested field output | U, RF, S, E