## Summary Copy
SYNTHETIC BENCHMARK / 非真实设计 / NOT FOR ENGINEERING DESIGN OR SAFETY ASSESSMENT
Parameter / 参数 | Value / 数值 | Unit / 单位
Steel grade / 钢材 | S355
Elastic modulus / 弹性模量 | 210000 | MPa
Poisson ratio / 泊松比 | 0.3
Density / 密度 | 7.85e-09 | tonne/mm^3
Yield strength / 屈服强度 | 355 | MPa
Door enabled / 门洞启用 | yes
Door opening shape / 门洞形状 | rounded_rectangle
Door clear width / 门洞净宽 | 1270 | mm
Door clear height / 门洞净高 | 2270 | mm
Door bottom elevation / 门洞底标高 | 870 | mm
Element formulation / 单元 | S4R
Section formulation / 截面 | Shell Section
Section material / 截面材料 | S355
Section thickness source / 厚度来源 | tower_segments
Mesh strategy / 网格策略 | V3_CONFORMING_DOOR_MESH
Global mesh target | 650 | mm
Door mesh target | 120 | mm
Base node set / 塔底节点集 | BASE_FIXED
Top load node set / 塔顶荷载节点集 | TOP_LOAD_NODES
Door node set / 门洞节点集 | DOOR_OPENING_NODES
Wind surface / 迎风面 | WINDWARD_SURFACE
Top horizontal force / 塔顶水平力 | 840000 | N
Top force direction / 塔顶力方向 | 1 | global DOF
Top equivalent mass / 顶部等效质量 | 377.5 | tonne
Wind pressure / 风压 | 0.001325 | MPa
Wind load target / 风荷载面 | WINDWARD_SURFACE
Boundary condition name / 边界名称 | BASE_FIXED
Base restraint target / 塔底约束对象 | BASE_FIXED
Base restraint DOFs / 塔底约束自由度 | 1,2,3,4,5,6
Gravity enabled / 重力 | yes
Static step 1 / 静力步1 | Apply gravity and top equivalent mass reaction preload
Static step 2 / 静力步2 | Apply tower wind pressure and top horizontal thrust
Geometric nonlinearity / 几何非线性 | NO
Modal extraction count / 模态阶数 | 20 | modes
Requested field output | U, RF, S, E

## Detailed Copy
Parameter / 参数 | Value / 数值 | Unit / 单位
Steel grade / 钢材 | S355
Elastic modulus / 弹性模量 | 210000 | MPa
Poisson ratio / 泊松比 | 0.3
Density / 密度 | 7.85e-09 | tonne/mm^3
Yield strength / 屈服强度 | 355 | MPa
Door enabled / 门洞启用 | yes
Door opening shape / 门洞形状 | rounded_rectangle
Door clear width / 门洞净宽 | 1270 | mm
Door clear height / 门洞净高 | 2270 | mm
Door bottom elevation / 门洞底标高 | 870 | mm
Element formulation / 单元 | S4R
Section formulation / 截面 | Shell Section
Section material / 截面材料 | S355
Section thickness source / 厚度来源 | tower_segments
Mesh strategy / 网格策略 | V3_CONFORMING_DOOR_MESH
Global mesh target | 650 | mm
Door mesh target | 120 | mm
Base node set / 塔底节点集 | BASE_FIXED
Top load node set / 塔顶荷载节点集 | TOP_LOAD_NODES
Door node set / 门洞节点集 | DOOR_OPENING_NODES
Wind surface / 迎风面 | WINDWARD_SURFACE
Top horizontal force / 塔顶水平力 | 840000 | N
Top force direction / 塔顶力方向 | 1 | global DOF
Top equivalent mass / 顶部等效质量 | 377.5 | tonne
Wind pressure / 风压 | 0.001325 | MPa
Wind load target / 风荷载面 | WINDWARD_SURFACE
Boundary condition name / 边界名称 | BASE_FIXED
Base restraint target / 塔底约束对象 | BASE_FIXED
Base restraint DOFs / 塔底约束自由度 | 1,2,3,4,5,6
Gravity enabled / 重力 | yes
Static step 1 / 静力步1 | Apply gravity and top equivalent mass reaction preload
Static step 2 / 静力步2 | Apply tower wind pressure and top horizontal thrust
Geometric nonlinearity / 几何非线性 | NO
Modal extraction count / 模态阶数 | 20 | modes
Requested field output | U, RF, S, E

## Plate Courses
Course | Lower z mm | Upper z mm | Lower OD mm | Upper OD mm | Thickness mm
SEG-01 | 0 | 10700 | 7480 | 7095 | 38.8
SEG-02 | 10700 | 21400 | 7095 | 6710 | 36
SEG-03 | 21400 | 32100 | 6710 | 6325 | 33.1
SEG-04 | 32100 | 42800 | 6325 | 5940 | 30.2
SEG-05 | 42800 | 53500 | 5940 | 5555 | 27.4
SEG-06 | 53500 | 64200 | 5555 | 5170 | 24.6
SEG-07 | 64200 | 74900 | 5170 | 4785 | 21.7
SEG-08 | 74900 | 85600 | 4785 | 4400 | 19.7
SEG-09 | 85600 | 96300 | 4400 | 4015 | 17.7
SEG-10 | 96300 | 107000 | 4015 | 3630 | 15.7