## Minimum Required Data
SYNTHETIC BENCHMARK / 非真实设计 / NOT FOR ENGINEERING DESIGN OR SAFETY ASSESSMENT
Ring | Elevation low mm | Elevation high mm | OD low mm | OD high mm | Plate mm
SEG-01 | 0 | 10900 | 7560 | 7165 | 39.6
SEG-02 | 10900 | 21800 | 7165 | 6770 | 36.6
SEG-03 | 21800 | 32700 | 6770 | 6375 | 33.7
SEG-04 | 32700 | 43600 | 6375 | 5980 | 30.8
SEG-05 | 43600 | 54500 | 5980 | 5585 | 27.8
SEG-06 | 54500 | 65400 | 5585 | 5190 | 24.9
SEG-07 | 65400 | 76300 | 5190 | 4795 | 21.9
SEG-08 | 76300 | 87200 | 4795 | 4400 | 19.9
SEG-09 | 87200 | 98100 | 4400 | 4005 | 17.9
SEG-10 | 98100 | 109000 | 4005 | 3610 | 15.9

## Required Intent
Parameter / 参数 | Value / 数值 | Unit / 单位
Steel grade / 钢材 | S355
Elastic modulus / 弹性模量 | 210000 | MPa
Poisson ratio / 泊松比 | 0.3
Density / 密度 | 7.85e-09 | tonne/mm^3
Yield strength / 屈服强度 | 355 | MPa
Door enabled / 门洞启用 | yes
Door opening shape / 门洞形状 | rounded_rectangle
Door clear width / 门洞净宽 | 1290 | mm
Door clear height / 门洞净高 | 2290 | mm
Door bottom elevation / 门洞底标高 | 890 | mm
Element formulation / 单元 | S4R
Section formulation / 截面 | Shell Section
Section material / 截面材料 | S355
Section thickness source / 厚度来源 | tower_segments
Mesh strategy / 网格策略 | V3_CONFORMING_DOOR_MESH
Base node set / 塔底节点集 | BASE_FIXED
Top load node set / 塔顶荷载节点集 | TOP_LOAD_NODES
Door node set / 门洞节点集 | DOOR_OPENING_NODES
Wind surface / 迎风面 | WINDWARD_SURFACE
Top horizontal force / 塔顶水平力 | 880000 | N
Top force direction / 塔顶力方向 | 1 | global DOF
Top equivalent mass / 顶部等效质量 | 392.5 | tonne
Wind pressure / 风压 | 0.001375 | MPa
Wind load target / 风荷载面 | WINDWARD_SURFACE
Boundary condition name / 边界名称 | BASE_FIXED
Base restraint target / 塔底约束对象 | BASE_FIXED
Base restraint DOFs / 塔底约束自由度 | 1,2,3,4,5,6
Gravity enabled / 重力 | yes
Static step 1 / 静力步1 | Apply gravity and top equivalent mass reaction preload
Static step 2 / 静力步2 | Apply tower wind pressure and top horizontal thrust
Geometric nonlinearity / 几何非线性 | NO
Modal extraction count / 模态阶数 | 20 | modes